## Sheet1
WESTA MACHINE |  |  | Excavator
Technical Specification | مشخصات فنی | واحد | SE60
Overall length | طول کلی | mm | 5855
Overall height (To the top of boom) | ارتفاع کلی (تا بالای بوم) | mm | 2060
Overall width | عرض کلی | mm | 1880
Overall height (To top of cab) | ارتفاع کلی (تا بالای کابین) | mm | 2610
Engine | موتور |  | Kubota V2607 T
Type | نوع موتور |  | Water cooled, direct injection, turbocharged
Rated power | توان اسمی | kW/rpm | 36/2000
Bucket capacity | ظرفیت باکت | m³ | 0.22
Operating weight | وزن عملیاتی | kg | 5960
Traveling speed | سرعت حرکت | km/h | 2.3/4.0
Traction force | نیروی کشش | kN | 50
Gradeability | شیب روی | % | 70(35)